## Лист1
Старт БИТ | Версия | Команда | Размер данных | Данные | Контрольная сумма
0X55 AA | 0х00 | 0х01 | 0х0000 | 0х0000 | 0х0000 | Запрос инфо об устройстве
| 0х03 | 0x01 | 0х002A | 7b 22 70 22 3a 22 52 4e 32 46 56 41 67 58 47 36 57 66 41 6b 74 55 22 2c 22 76 22 3a 22 31 2e 30 2e 30 22 2c 22 6d 22 3a 30 7d 0c |  | Ответ инфо об устройстве {"p":"RN2FVAgXG6W****","v":"1.0.0","m"}
| 0x00 | 0x00 | 0х0000 |  | 0хFF | Запрос
| 0х03 | 0x00 | 0х0001 | 0x00 | 0x03 | Ответ 1
| 0х03 | 0x00 | 0х0001 | 0x01 | 0x04 | Ответ >1
| 0х00 | 0х02 | 0х0000 |  | 0x01 | Запрос статуса WiFi
| 0х03 | 0х02 | 0х0000 |  | 0x04 | Совместная работа WiFi /CPU
| 0х00 | 0х03 | 0х0001 | 0x00 режим сопряжения SmartConfig. | {checksum}
|  |  |  | 0x01 режим сопряжения точки доступа. | {checksum}
|  |  |  | 0x02 Wi-Fi настроен, но не подключен к роутеру. | {checksum}
|  |  |  | 0x03 Wi-Fi настроен и подключен к маршрутизатору. | {checksum}
|  |  |  | 0x04 Wi-Fi был подключен к маршрутизатору и облаку. | {checksum}
|  |  |  | 0x05 Устройство Wi-Fi находится в режиме низкого энергопотребления. | {checksum}
|  |  |  | 0x06 Устройство Wi-Fi находится в режиме SmartConfig и режиме настройки точки доступа. | {checksum}
| 0х03 | 0х03 | 0х0000 |  | 0x05 | Ответ MCU
| 0х03 | 0х02 | 0х02 | 0x05,Индикатор , 0x00 ,Кнопка | 0x0B
| 0x03 | 0x04 | 0х0000 |  | 0x06 | Запрос от MCU
| 0x00 | 0x04 | 0х0000 |  | 0x03 | Ответ от WiFi
| 0x03 | 0х05 | 0х0001 | 0х0000 режим SmartConfig | 0х08 | Запрос от MCU
| 0x03 | 0х05 | 0х0001 | 0х0001 режим AP | 0х09 | Запрос от MCU
| 0x00 | 0х05 | 0х0000 |  | 0х05 | Ответ от WiFi
| 0х00 | 0х08 | 0х0000 |  | 0x07 | Запрос
| 0x03 | 0х07 | N | DP | {checksum} | Ответ от WiFi
| 0x03 | 0х07 | 0x0008
| 0x03 | 0х0e | 0х0000 |  | 0x10 {checksum} | Запрос от MCU мощность сигнала
| 0x00 | 0х0e | 0х02 | 0x00: failure // процент мощности сигнала в диапазоне от 0 до 100 с шагом 20. | {checksum}
| 0x00 | 0х0e | 0х02 | 0x01: success // процент мощности сигнала в диапазоне от 0 до 100 с шагом 20. | {checksum}
| 0х00 | 0х06 | 0х0000 |  | 0x05 | Запрос
| 0х00 | 0х06 | 0х0005 | 0x01 вкл./выкл.
| 0x03 | 0х07 | 0х0008 | 02 02 00 04 //00 00 00 1e
|  | 0x1C | 0x0008
[7 empty] | 55 aa 00 00 00 00 ff | Запрос
[7 empty] | 55 aa 03 00 00 01 00 03 | Ответ 1
[7 empty] | 55 aa 03 00 00 01 01 04 | Ответ >1
[7 empty] | 55 aa 00 02 00 00 01 | Запрос статуса WiFi
55 aa 03 02 00 00 04
55 aa 03 02 00 02 05 00 0b
55 aa 00 03 00 01 01 {checksum}
[7 empty] | 55 aa 03 04 00 00 06 | MCU запрос
[7 empty] | 55 aa 00 04 00 00 03 | Ответ модуля WiFi
55 aa 03 05 00 01 00 08
55 aa 03 05 00 01 01 09
55 aa 03 0e 00 00 {checksum}
55 aa 00 0e 00 02 01 28 38
55 aa 03 07 00 08 02 02 00 04 00 00 00 1e {checksum}
55 aa 03 00 00 01 01 04
55 AA 03 07 00 08 1B 02 00 04 FF FF FF FE 2D
55 aa 03 07 00 08 10 02 00 04 00 00 00 fa 21
55 aa 03 07 00 05 01 01 00 01 01 12
55 aa 03 07 00 05 02 04 00 01 01 16
55 aa 03 07 00 05 03 04 00 01 01 17
55 aa 03 07 00 05 08 01 00 01 00 18
55 aa 03 07 00 05 0a 01 00 01 00 1a
[6 empty] | ВЫКЛ ??? | 55 aa 03 07 00 05 01 01 00 01 00 11
55 aa 03 07 00 05 01 01 00 01 00 11
[6 empty] | ВКЛ ??? | 55 aa 03 07 00 05 01 01 00 01 01 12
55 aa 03 07 00 05 01 01 00 01 01 12
55 aa 03 07 00 05 02 04 00 01 00 15
55 aa 03 07 00 05 03 04 00 01 01 17
55 aa 03 07 00 05 08 01 00 01 00 18
55 aa 03 07 00 4c 30 00 ¦ 00 48 00 00 00 dc 08 00
00 b4 0b 1e 00 d2 0c 1e ¦ 00 b4 12 00 00 d2 16 1e
00 a0 06 1e 00 d2 08 00 ¦ 00 b4 0b 1e 00 d2 0c 1e
00 b4 12 00 00 d2 17 1e ¦ 00 a0 06 1e 00 d2 08 00
00 b4 0b 1e 00 d2 0c 1e ¦ 00 b4 12 00 00 d2 17 00
00 a0 60
55 aa 03 07 00 4c 30 00 ¦ 00 48 00 00 00 d2 08 00
00 d2 0b 1e 00 d2 0c 1e ¦ 00 d2 12 00 00 d2 16 1e
00 d2 06 1e 00 d2 08 00 ¦ 00 d2 0b 1e 00 d2 0c 1e
00 d2 12 00 00 d2 17 1e ¦ 00 d2 06 1e 00 d2 08 00
00 d2 0b 1e 00 d2 0c 1e ¦ 00 b4 12 00 00 d2 17 00
00 d2 82
55 aa 00 06 00 05 01 01 00 01 01 0e